## 版本管理
版本历史
版本 | 日期 | 修订人 | 审核人 | 版本描述
2.0 | 2022-09-24 | 熊方敏 |  | 发布初版本
文档说明： 本文档用于指导客户PCB layout 设计进行自我检查，另外本司还有关于《PCB设计guide》，对于pcb 设计细节都有进行详细说明，用于指导客户如何设计，请详细查阅。

## DDR模板 PCB checklist
全志XXX 硬件平台客户DDR模板 PCB checklist
客户名称 |  |  | 级别 | 总数 | "不通过"数量 | "不涉及"数量 | 通过率
文档名称 |  | T527_REF_DDR4_16X2_S4L_V2_0 | 建议 | 6 | 0 | 0 | 100% | ”建议“：建议执行，”不满足“需要说明
设计者 |  |  | 规则 | 14 | 0 | 1 | 100% | ”规则“：原则要求强制执行，”不满足“需要详细说，且专家审核通过
审核人
审核结论 |  | 通过
分类 | 编号 | 检查项 | 级别 | 自检结论 | “不满足”说明 |  |  | 检查人 | 检查结果 | 备注说明 | 是否影响成本
基本要求 | 1 | 确认拿到最新的DRAM模板需求表。 | 规则 | 满足 | [6 empty] | 不影响
| 2 | 确认最新原理图，PCB netlist与最新原理图一致。 | 规则 | 满足 | [6 empty] | 不影响
| 3 | 按模板需求表中叠构需求在SVN上抓取最新叠构，并按叠构设置正确的线宽线距。 | 规则 | 满足 | [6 empty] | 不影响
| 4 | 确认已经导入最新的Pin Delay,如果没有，请找项目Layout负责人索取。 | 规则 | 满足 | [6 empty] | 不影响
| 5 | 按DDR Layout Guide在 Allegro Constraint Manager设定好等长rule,或使用等长表记录等长。 | 建议 | 满足 | [6 empty] | 不影响
| 6 | 参考原理图编号位置和批注摆放元件，所有的电容摆放位置需SI负责人检查通过。 | 规则 | 满足 | [6 empty] | 不影响
| 7 | 电源区域的走线参考线路，1A电流以不少于40mil,两个V8X16Via 原则，保证电流强度。 | 建议 | 满足 | [6 empty] | 不影响
| 8 | 电源的馈点一般放在DDR颗粒底下铺铜薄弱区域。 | 建议 | 满足 | [6 empty] | 不影响
| 9 | DDR走线区域不宜外扩 DDR 区域Ball map 太多，完成后需检查是否影响周边其它信号摆件走线。 | 规则 | 满足 | [6 empty] | 不影响
| 10 | Soc端扇出区域信号2-3个Via排成一竖排，旁边有一个GND Via 保证信号的回流。 | 建议 | 满足 | [6 empty] | 不影响
| 11 | 颗粒端扇出区域信号换层处多打GND Via 以保证信号的回流，Clk频率>1.2GHz建议2-3个信号换层旁边需有一个GND Via。 | 建议 | 满足 | [6 empty] | 不影响
| 12 | CLK DQS表层走线需要包地且在换层处打GND Via，超过300mil GND线路需添加GND Via 。 | 规则 | 满足 | [6 empty] | 不影响
| 13 | 两层板的DDR模板，按两层板Layout Guide 包地，添加GND Via,并检查端接电阻摆放是否符合需求。 | 规则 | 不涉及 | [6 empty] | 不影响
| 14 | 等长信号优先在不等长处调整，蛇形线长度和距离需求符合Layout Guide。 | 规则 | 满足 | [6 empty] | 不影响
| 15 | 所有的信号都需要有完整的参考平面，避免信号跨Moat参考，如果要跨Moat,需经过SI负责人同意。 | 建议 | 满足 | 跨moat信号经过SIPI确认 | [5 empty] | 不影响
| 16 | DDR 模板不能有测试点，如果发现有测试点，请方案在线路中拿掉。 | 规则 | 满足 | [6 empty] | 不影响
| 17 | 如遇走线不顺，需交换CA或者DQ信号，请按照项目信号交换表格所列规则交换，并将交换前，交换后的线路送DDR模块负责人评审，以保证信号的正确性。 | 规则 | 满足 | [6 empty] | 不影响
| 18 | 评审完成的线路请方案更新后，重新导入PCB，保证无Open Short。 | 规则 | 满足 | [6 empty] | 不影响
| 19 | 所有DDR模板完成后需经过SI负责人，DDR模块负责人检查，确认无问题后请各负责人回复邮件。 | 规则 | 满足 | [6 empty] | 不影响
| 20 | DDR模板备份资料包符合备份Guide,资料需准确。 | 规则 | 满足 | [6 empty] | 不影响

## 阻抗，等长需求表 (hidden)
阻抗，等长需求表
| 名称 需求 | 阻抗 ohm | 等长和长度需求（mil） | 间距 | 级别 | 自检结论 | “不满足”说明 | 专家检查人 | 专家检查结论 | 备注说明
DDR3 | CLK | 85 | CLK to CLK 20; ADD to CLK ±800; CTRL to CLK ±300; ADD to CTRL ±600; DQS to DQS 20; DQ to DQS ±400; CLK to DQS ±800; DQ/DM 250 Tee型拓扑偏差不超过50 936MHz-1.2GHz CLK to CLK 10； CLK to ADD ±500 DQS与DQS 10; 1.2GHz -1.8GHz DQS与DQS 5 | CLK DQS 距离地4mil 包地处理，距离其它信号≥15mil。 地址命令控制信号之间的间距≥8mil，规格高于936MHz的情形，间距≥10mil；与数据信号的间距≥12mil。 DQ/DM 间距≥8mil,规格高于936MHz～1.2GHZ的情形，间距≥10mil；1.2GHz-1.8G(12-4H),与其它非pair信号≥12mil。 | 规则 | 满足 |  |  | 不通过
| DQS | 85 |  |  | 规则 | 满足 |  |  | 通过
| DQ, 地址,命令,控制 | 50 |  |  | 规则 | 满足 |  |  | 通过
DDR4 | CLK | 85 | CLK pair≤20; CLK ->ADD -800≤CLK-ADD≤800; CLK ->CTRL -300≤CLK-CS≤300; ADD ->CTRL -600≤ADD-CTRL≤600; DQS pair ≤20; DQS->DQ -400≤DQS-DQ≤400; CLK DQS -800≤CLK-DQS≤800; DQ/DM -250≤DQ-DQ≤250; Tee型拓扑偏差不超过50 936MHz-1.2GHz CLK pair ≤10； -500≤CLK-ADD≤500; DQS pair ≤10; 1.2GHz -1.8GHz DQS pair ≤5 | CLK DQS 距离地4mil 包地处理，距离其它信号≥15mil。 地址命令控制信号之间的间距≥8mil，规格高于936MHz的情形，间距≥10mil；与数据信号的间距≥12mil。 DQ/DM 间距≥8mil,规格高于936MHz～1.2GHZ的情形，间距≥10mil；1.2GHz-1.8G(12-4H),与其它非pair信号≥12mil。 | 规则 | 满足 |  |  | 不通过
| DQS | 85 |  |  | 规则 | 满足 |  |  | 通过
| DQ, 地址,命令,控制 | 50 |  |  | 规则 | 满足 |  |  | 通过
LPDDR3/LPDDR3X | CLK | 85 | CLK to CLK 20; ADD to CLK ±500; CLK to CS ±300; ADD to CTRL ±600; ADD to CMD 200; CTRLto CTRL 1000; DQS to DQS 20; DQ to DQS ±400; DQS to CLK ±800; DQ to DQ ±200; Tee型拓扑偏差不超过50; 936MHz-1.2GHz CLK to CLK 10; ADD to CLK ±300; ADD to CMD 100 DQS to DQS 10; 1.2GHz -1.8GHz DQ to DQS 5; CTRLto CTRL 800; DQ to DQS ±400; DQS to CLK±400; DQ to DQ ±120; | CLK DQS 距离地4mil 包地处理，距离其它信号≥15mil。 地址命令控制信号之间的间距≥8mil，规格高于936MHz的情形，间距≥10mil；与数据信号的间距≥12mil。 DQ/DM 间距≥8mil,规格高于936MHz～1.2GHZ的情形，间距≥10mil；1.2GHz-1.8G(12-4H),与其它非pair信号≥12mil。 | 规则 | 满足 |  |  | 不通过
| DQS | 85 |  |  | 规则 | 满足 |  |  | 通过
| DQ, 地址,命令,控制 | 50 |  |  | 规则 | 满足 |  |  | 通过
LPDDR4/LPDDR4X | CLK | 85 | CLK pair≤20; CLK ->ADD -800≤CLK-ADD≤800; CLK ->CTRL -300≤CLK-CS≤300; ADD ->CTRL -600≤ADD-CTRL≤600; DQS pair ≤20; DQS->DQ -400≤DQS-DQ≤400; CLK DQS -800≤CLK-DQS≤800; DQ/DM -250≤DQ-DQ≤250; Tee型拓扑偏差不超过50 936MHz-1.2GHz CLK pair ≤10； -500≤CLK-ADD≤500; DQS pair ≤10; 1.2GHz -1.8GHz DQS pair ≤5 | CLK DQS 距离地4mil 包地处理，距离其它信号≥15mil。 地址命令控制信号之间的间距≥8mil，规格高于936MHz的情形，间距≥10mil；与数据信号的间距≥12mil。 DQ/DM 间距≥8mil,规格高于936MHz～1.2GHZ的情形，间距≥10mil；1.2GHz-1.8G(12-4H),与其它非pair信号≥12mil。 | 规则 | 满足 |  |  | 不通过
| DQS | 85 |  |  | 规则 | 满足 |  |  | 通过
| DQ, 地址,命令,控制 | 50 |  |  | 规则 | 满足 |  |  | 通过
地址信号：SA0~17 命令信号:RAS,CAS,WE,BA0/1/2,BG0/1,ACT 控制信号：CS,CKE,ODT 数据信号：DQ，DQS，DM